## Sheet1
修改说明 | 日期 | 版本 |  |  | 修改者 | 2021.11.16.协议新建 2022.07.28.新增水位报警协议 2022.09.20 新增倾角上报协议 2022.09.26 新增智能空开（透明）协议 2022.11.08 新增环境数据协议0x81和统一应答回复0x90（后续应答回复可都用0x90） 2022.11.23 修改倾角数据上传内容0xAC，新增模拟井盖数据上传0x82 2023.01.10 新增设置平台服务器ip、port和ntp服务器ip
| 2021.11.16 | V1.0.1 |  |  | 范鹏宇
| 2022.07.28 | v1.0.2 |  |  | 范鹏宇
| 2022.09.20 | v1.0.3 |  |  | 范鹏宇
| 2022.09.26 | v1.0.4 |  |  | 范鹏宇
| 2022.11.08 | v1.0.5 |  |  | 范鹏宇
| 2022.11.23 | v1.0.6 |  |  | 范鹏宇
| 2023.01.10 | v1.0.7 |  |  | 范鹏宇
标准通讯协议格式
序号 | Frame Flag | SN号 | 产品类型 | ID | 命令字 | 数据长度 | 内容 | CRC校验
1 | 1 Byte | 0-3F循环使用 | 2Byte | 4 Byte | 1 Byte | 1 Byte | nByte | 2Byte（小端模式）
2 | 0xAA | 流水号 | [5 empty] | 低位 | 高位
云盒产品类型 | 0x1A0A
生产协议格式 bund：115200 数据位：8 停止位:1 校验位：无
序号 | Frame Flag | SN号 | 产品类型 | ID | 命令字 | 数据长度 | 内容 | CRC校验
1 | 1 Byte | 0-3F循环使用 | 2Byte | 4 Byte | 1 Byte | 1 Byte | nByte | 2Byte（小端模式）
2 | 上位机à云盒 | 查询ID | 0x0000 | 0x00000000 | 0x00 | 0 | 无
3 | 云盒->上位机 | 返回ID | 目标的产品类型 | 目标的ID | 0x00 | 0 | 无
4 | 上位机à云盒 | 预制ID | 需要产品类型 | 需要预制的ID | 0xFF | 0 | 无
5 | 云盒->上位机 | 返回成功预制ID | 目标的产品类型 | 目标的ID | 0xFF | 0 | 无
云盒协议
序号 | 协议方向 | 功能 | 产品类型 | ID | 命令字 | 数据长度 | 数据内容 | crc校验
1 | 云盒à云 | 定时心跳 |  |  | 0x01 | 25+3*n | 2Byte 风向（需 /100） 单位° 2Byte 风速（需 /100）单位m/s 2Byte PM2.5（需 /1）单位ug/m3 2Byte PM10（需 /1）单位ug/m3 2Byte 温度（需 /100）单位℃ 2Byte 湿度（需 /100）单位% 2Byte 大气压力（需 /10）单位hPa 2Byte 噪声（需 /10）单位dB 2Byte 雨量（需 /10）单位mm 2Byte 紫外线指数（需 /1）单位hPa 1byte 灯个数n 1byte n号灯id + 1Byte n号灯状态 + 1byte n号灯亮度 。。。 2Byte 硬件版本号 2Byte 软件版本号 |  |  | 3s 版本号以448格式 比如1.0.1 = 0x1001
2 | 云à云盒 | 开关灯 |  |  | 0xA1 | 1+3*N | 1byte 灯个数n (灯状态：0关灯，1开灯) 1byte n号灯id 1Byte n号灯状态 1byte n号灯亮度 … |  |  | 演示模式
3 | 云盒->云 | 开关灯 |  |  | 0xB1 | 1+3*N | 1byte 灯个数n (灯状态：0关灯，1开灯) 1byte n号灯id 1Byte n号灯状态 1byte n号灯亮度 …
4 | 云à云盒 | 时间策略 |  |  | 0xA2 | 1+15*n | 1byte 灯个数n 1Byte n号灯策略 1byte 开始时间小时 1Byte 开始时间分钟 阶段一：2Byte 持续时长(分钟) 1Byte 亮度 阶段二：2Byte 持续时长(分钟) 1Byte 亮度 阶段三：2Byte 持续时长(分钟) 1Byte 亮度 阶段四：2Byte 持续时长(分钟) 1Byte 亮度 ...
5 | 云盒->云 | 设置成功 |  |  | 0XB2 | 0 | 1byte 灯个数n 1Byte n号灯策略 1byte 开始时间小时 1Byte 开始时间分钟 阶段一：2Byte 持续时长(分钟) 1Byte 亮度 阶段二：2Byte 持续时长(分钟) 1Byte 亮度 阶段三：2Byte 持续时长(分钟) 1Byte 亮度 阶段四：2Byte 持续时长(分钟) 1Byte 亮度 ...
6 | 云à云盒 | 查询时间策略 |  |  | 0xA3 | 0 | 无
7 | 云盒->云 | 返回时间策略 |  |  | 0XB3 | 1+15*n | 1byte 灯个数n 1Byte n号灯策略 1byte 开始时间小时 1Byte 开始时间分钟 阶段一：2Byte 持续时长(分钟) 1Byte 亮度 阶段二：2Byte 持续时长(分钟) 1Byte 亮度 阶段三：2Byte 持续时长(分钟) 1Byte 亮度 阶段四：2Byte 持续时长(分钟) 1Byte 亮度 ...
8 | 云à云盒 | 查询电压、电流 |  |  | 0xA4 | 0 | 无
9 | 云盒->云 | 返回电压、电流 |  |  | 0XB4 | 1+13*n | 1byte 电路个数 1Byte 电路1 + 4Byte 电压一:单位mV + 4Byte 电流一:单位mA + 4Byte 电量:单位0.01kwh
10 | 云à云盒 | 获取环境监测数据 |  |  | 0xA5 | 0 | 无
11 | 云盒à云 | 返回环境监测数据 |  |  | 0x01 | 25+3*n | 2Byte 风向（需 /100） 单位° 2Byte 风速（需 /100）单位m/s 2Byte PM2.5（需 /1）单位ug/m3 2Byte PM10（需 /1）单位ug/m3 2Byte 温度（需 /100）单位℃ 2Byte 湿度（需 /100）单位% 2Byte 大气压力（需 /10）单位hPa 2Byte 噪声（需 /10）单位dB 2Byte 雨量（需 /10）单位mm 2Byte 紫外线指数（需 /1）单位hPa 1byte 灯个数n 1byte n号灯id + 1Byte n号灯状态 + 1byte n号灯亮度 。。。 2Byte 硬件版本号 2Byte 软件版本号 |  |  | 回复一包心跳
11 | 云à云盒 | 开关自定义继电器 |  |  | 0xA6 | 1+2*N | (用户自定义继电器状态：0关，1开) 1byte 自定义继电器个数n 1byte n号自定义继电器id 1Byte n号自定义继电器状态 … |  |  | 演示模式
12 | 云盒->云 | 开关自定义继电器 |  |  | 0xB6 | 1+2*N | (用户自定义继电器状态：0关，1开) 1byte 自定义继电器个数n 1byte n号自定义继电器id 1Byte n号自定义继电器状态 …
13 | 云à云盒 | 自定义继电器策略 |  |  | 0xA7 | 1+15*n | 1byte 自定义继电器个数n 1Byte n号自定义继电器策略 1byte 开始时间小时 1Byte 开始时间分钟 阶段一：2Byte 持续时长(分钟) 1Byte 灯带状态 阶段二：2Byte 持续时长(分钟) 1Byte 灯带状态 阶段三：2Byte 持续时长(分钟) 1Byte 灯带状态 阶段四：2Byte 持续时长(分钟) 1Byte 灯带状态 ...
14 | 云盒->云 | 自定义继电器策略设置成功 |  |  | 0XB7 | 0 | 无
15 | 云à云盒 | 查询自定义继电器时间策略 |  |  | 0xA8 | 0 | 无
16 | 云盒->云 | 返回自定义继电器时间策略 |  |  | 0XB8 | 1+15*n | 1byte 自定义继电器个数n 1Byte n号自定义继电器策略 1byte 开始时间小时 1Byte 开始时间分钟 阶段一：2Byte 持续时长(分钟) 1Byte 灯带状态 阶段二：2Byte 持续时长(分钟) 1Byte 灯带状态 阶段三：2Byte 持续时长(分钟) 1Byte 灯带状态 阶段四：2Byte 持续时长(分钟) 1Byte 灯带状态 ...
12 | 云à云盒 | 查询灯和继电器状态 |  |  | 0xA9 | 0 | 无
13 | 云盒->云 | 查询灯和继电器状态 |  |  | 0xB9 | 1+3*N+1+2*m | 1byte 灯个数n (灯状态：0关灯，1开灯) 1byte n号灯id 1Byte n号灯状态 1byte n号灯亮度 … (用户自定义继电器状态：0关，1开) 1byte 自定义继电器个数m 1byte m号自定义继电器id 1Byte m号自定义继电器状态 …
14 | 云盒à云 | 设备故障报警 |  |  | 0xAA | 1+2*n | 1byte设备个数+2Byte*n 故障设备+故障内容 设备：01 Lora，02 NB，03 4G，04 ETH，05 电量计1，06 电量计2 故障内容： 0：正常或无此设备，1：故障 1Bytre Lora故障 bit0：通讯故障 bit1：网络故障 1Byte NB故障 bit0：通讯故障 bit1：sim卡故障 bit2：网络故障 1Byte 4G故障 bit0：通讯故障 bit1：sim卡故障 bit2：网络故障 1Byte 以太网故障 bit0：通讯故障 bit1：网线故障 bit2：网络故障 1Byte 电量计1故障 bit0：通讯故障 bit1：电压过压 bit2：电流过流 bit3:灯头异常 1Byte 电量计2故障 bit0：通讯故障 bit1：电压过压 bit2：电流过流 bit3:灯头异常
15 | 云盒à云 | 报警成功 |  |  | 0xBA | 0
16 | 云盒à云 | 开关量检测类数据报警 |  |  | 0xAB | 1+2*n | 1Byte 设备ID数n 1Byte设备ID序号 1Byte 报警内容 ...
17 | 云盒à云 | 报警成功 |  |  | 0xBB | 0
18 | 云盒à云 | 倾角数据 |  |  | 0xAC | 9 | 1Byte 有效位 + 2Byte X轴和水平面夹角 (需/10) 1Byte 有效位 + 2Byte Y轴和水平面夹角 (需/10) 1Byte 有效位 + 2Byte Z轴和水平面夹角 (需/10) |  |  | 设备主动上报
19 | 云à云盒 | RS485智能空开控制 |  |  | 0xAD | 1+2*N | 1byte 空开个数n (空开状态：0关灯，1开灯) 1byte n号空开id 1Byte n号空开状态 …
20 | 云盒->云 | 智能空开控制 |  |  | 0xBD | 1+2*N | 1byte 空开个数n (空开状态：0关，1开) 1byte n号空开id 1Byte n号空开状态 …
21 | 云盒à云 | 智能空开数据 |  |  | 0xAE | 1+71*N | 1byte 空开个数n 1byte 空开id 2Byte 火线接线端子温度 0.1℃ 2Byte 零线接线端子温度 0.1℃ 2Byte 芯片温度 0.1℃ 2Byte 电压 0.1V 2Byte 电流 0.01A 4Byte 有功功率 0.1W 有符号 4Byte 无功功率 0.1W 2Byte 频率 0.1Hz 4Byte 有功电量 0.01kwh 4Byte 无功电量 0.01kvarh 2Byte 功率因数 2Byte 合闸状态 0x1A关 0x15开 2Byte 1区复制01 2Byte 1区复制02 4Byte 视在功率 0.1VA 2Byte 过流时电流值 2Byte 电流谐波比率当前值 2Byte 漏电发生时漏电值 2Byte 漏电流 2Byte 拨动开关状态 2Byte 漏电基波 2Byte 电流2次 2Byte 电流3次 2Byte 电流4次 2Byte 电流5次 2Byte 未知预留 2Byte 漏电原始值 2Byte 分合闸日志 0空 1预留 2:485 3定时 4按钮 5漏电 6保护 7其他 8挂锁分闸 4Byte utc时间 |  |  | 设备主动上报
22 | 云à云盒 | 远程升级 |  |  | 0xAF | 0x15 | 1Bytre 文件类型 4Byte 文件长度 16Byte文件md5 |  |  | 文件类型： 0x00 远程升级文件 0x01 MP3文件
23 | 云盒à云 | 远程升级 |  |  | 0xBF | 0 |  |  |  | 开始远程更新
24 | 云盒à云 | 新增环境数据 |  |  | 0x81 | 1+2*N | 1Byte 环境数据个数 2Byte 负氧离子 （需*10）单位个/cm³ |  |  | 主动上报+A5查询返回
25 | 云盒à云 | 倾角模拟井盖数据 |  |  | 0x82 | 1+10*n | 1Byte 模拟井盖个数n 1Byte n号井盖id 1Byte 有效位 + 2Byte X轴和水平面夹角 (需/10) 1Byte 有效位 + 2Byte Y轴和水平面夹角 (需/10) 1Byte 有效位 + 2Byte Z轴和水平面夹角 (需/10) |  |  | 设备主动上报
17 | 云à云盒 | 智能门锁控制 |  |  | 0x83 | 1+2*N | (智能门锁状态：0关锁，1开锁) 1byte 智能门锁个数n 1byte n号智能门锁id 1Byte n号智能门锁状态 …
18 | 云盒->云 | 智能门锁状态 |  |  | 0x93 | 1+2*N | (智能门锁状态：0关锁，1开锁) 1byte 智能门锁个数n 1byte n号智能门锁id 1Byte n号智能门锁状态 …
26 | 云à云盒 | 设置平台服务器地址 |  |  | 0x8D | 10 | serverip 4Bytes + serverport 2Bytes + ntpip 4Bytes ntp使用默认123端口故不设置 比如121.199.69.67:9001->79C745432329 + 120.25.115.20->78197314
27 | 云盒->云 | 返回平台服务器地址 |  |  | 0x9D | 10 | serverip 4Bytes + serverport 2Bytes + ntpip 4Bytes ntp使用默认123端口故不设置 比如121.199.69.67:9001->79C745432329 + 120.25.115.20->78197314
28 | 云à云盒 | 统一应答回复 |  |  | 0x90 | 0
[11 empty] | 远程升级格式 | 分包升级 | 包序号（2字节） | 数据（508字节） | crc检验
[12 empty] | 设备回复 | 帧头 | 流水号 | 设备类型 | id | 命令字 | 数据长度 | 包序号（2字节） | crc检验
[13 empty] | 0xBB |  |  |  | 0xc1 | 2 | 最高位为0则成功接收 最高位为1则需要重发
Note on H57: A:id序号分配及内容信息 1-5: 门磁检测 0x00 关门 0x01 开门 6-10: 水位检测 0x00 低水位 0x01 高水位 11-15: 烟感检测 0x00 无烟雾 0x01 烟雾报警